## Лист1
Ref№ | Description | Pinout
J1 | MCU UART connector | 1 | MCU RX | RF module connectors
|  | 2 | GND | MCU connectors
|  | 3 | MCU TX | Power connectors
|  | 4 | VCC
J2 | Modem main UART connector | 1 | Modem RX
|  | 2 | GND
|  | 3 | Modem TX
|  | 4 | VCC
J3 | MCU Debug SWD | 1 | VCC
|  | 2 | GND
|  | 3 | SWCLK
|  | 4 | SWDIO
|  | 5 | RESET
J4 | Power in | 1 | VCC
|  | 2 | GND
J5 | SIM card | Standart pinout
J6 | Reed switch connector | 1 | Signal input 1
|  | 2 | VCC output
|  | 3 | Signal input 2
J7 | Modem debug UART connector | 1 | Modem RX
|  | 2 | GND
|  | 3 | Modem TX
|  | 4 | VCC
J8 | Service connector | 1 | VCC output
|  | 2 | Signal in/out
J9 | Antenna connector | 1 | RF in/out
|  | 2 | GND